## Selection
Path | Prodotti > Sensori > Sensori e amplificatori a fibra ottica > Testine del sensore in fibra
Family | E32 standard cilindriche | E32 Testa di rilevamento quadrata | E32 miniaturizzate | E32 standard cilindriche | E32 Resistenti alle sostante chimiche | E32 Per alte temperature | E32 per sottovuoto | E32 per applicazioni di robotica | E32 per rilevamenti di precisione | E32 Area monitoring | E32 Fibre ottiche per applicazioni speciali
Functional filters:
Applicazione | Applicazioni generali | Applicazioni generali | Applicazioni generali | Applicazioni generali | Resistenza all'ambiente migliorata | Resistenza all'ambiente migliorata | Resistenza all'ambiente migliorata | Installazioni e oggetti speciali | Installazioni e oggetti speciali | Area monitoring | Installazioni e oggetti speciali
Technical filters:
Tipo | Cilindrico | Forma quadrata | Miniatura | Distanza più elevata | Resistente ai prodotti chimici | Termoresistente | Per applicazioni sottovuoto | Applicazioni di robotica | Per rilevamenti di precisione | Rilevamento area | Applicazioni speciali
Caratteristiche principali | Altamente flessibili con dimensioni M3... M6 | 3 o 4 mm di spessore e modelli con assi di rilevamento X, Y o Z | Diametri da 500 μm a 3 mm | Lenti focali incorporate | Fluoroplastic cover or coating | Termoresistente fino a 400°C | Tasso di perdita pari a 1x10-10 Pa*m3/s max | >1 Milione di cicli | Accuratezza fino a 100µm | Area monitoring from 10 mm up to 70 mm | Rilevamento di oggetti speciali
Ottica nell'asse X, Y o Z