## Selection
Path | Prodotti > Componenti di commutazione > Relè elettromeccanici
Family | G2RV-ST | G6D4 | G2RS | MY | LY | G7Z | G7J
Functional filters:
Utilizzo | Relè per carichi standard nei quadri | Relè per carichi standard nei quadri | Relè per carichi standard nei quadri | Relè per carichi standard nei quadri | Relè per carichi standard nei quadri | Relè di potenza per carichi pesanti | Relè di potenza per carichi pesanti
Tipo di relè | Interfaccia sottile | Interfaccia | Impiego generico | Impiego generico | Impiego generico | Alta potenza | Relè di potenza
Technical filters:
Poli | 1 | 4 | 1 | 2 | 1 | 4 | 4
|  |  | 2 | 3 | 2
|  |  |  | 4 | 3
4
Zoccoli disponibili | Zoccolo Push-In Plus premontato | Zoccolo Push-In Plus premontato | Zoccolo a vite | Zoccolo a vite | Zoccolo a vite | - | -
| Zoccolo a vite premontato |  | Zoccolo Push-In Plus | Zoccolo Push-In Plus | Zoccolo Push-In Plus
Caratteristiche | Au clad contacts | LED | Diodo | Au clad contacts | Bifurcated contacts | Contatti speculari con modulo contatti aus. | Bifurcated contacts
| Diodo |  | Indicatore meccanico | Bifurcated contacts | CR circuit |  | Test button
| Indicatore meccanico |  | LED | CR circuit | Diodo
| LED |  | Test button | Diodo | LED
| Test button |  |  | Indicatore meccanico
LED
Test button
Montaggio | Guida DIN | A vite | A vite | A vite | Guida DIN | A vite | A vite
|  | Guida DIN | Guida DIN | Guida DIN |  | Guida DIN | PCB mounting
W-bracket for DIN rail