## Selection
Path | Prodotti > Componenti di controllo > Ventilatori assiali
Family | R89F-D | R89F-M
Functional filters:
Tipo | Ventilatore assiale CC | Ventilatore assiale CA
Tensione di alimentazione | 24 V CC | 100 - 240 V CA
Technical filters:
Tipologia di terminali | Fili conduttori | Connettore
Telaio | 92 x 92 | 92 x 92
| 120 x 120 | 120 x 120
Spessore del telaio | 25 mm | 38 mm
38 mm
Alimentazione in ingresso nominale | 1.92 W | 3,0 W
| 2,64 W | 4,4 W
| 4,08 W | 4,5 W
11,28 W
12,0 W
Velocità nominale | 1950 giri/min | 3100 giri/min
| 2650 rpm | 3250 giri/min
| 2850 giri/min | 3850 giri/min
3550 rpm
3600 giri/min
4100 giri/min
Flusso massimo | 1.24 m3/min | 1,18 m3/min
| 1.66 m3/min | 1,5 m3/min
| 2,1 m3/min | 3,0 m3/min
2,5 m3/min
3,68 m3/min
3,88 m3/min
Pressione statica massima | 32.2 Pa | 56 Pa
| 39,6 Pa | 84 Pa
| 56.1 Pa | 90 Pa
64 Pa
120 Pa
135 Pa
Rumore | 30 dB | 33 dB
| 32 dB | 40 dB
| 39 dB | 42 dB
40 dB
49 dB
51 dB
Accessori | Filtro | Filtro
| Protezione per le dita | Protezione per le dita
Cavo con connettore